## MQ-Quad-V11-PRJ
MQ-Quad V12-BOM
Refdes | Comment | Quantity | Footprint
A1 | WIFI ant | 1 | AN3517
C1, C2, C6 | NC | 3 | C0402
C3, C22, C24, C28, C29, C30, C32, C33, C35, C36, C39, C42, C44, C68, C73, C78 | 10uF | 16 | C0402
C7, C8, C9, C11, C12, C14, C15, C16, C17, C18, C20, C25, C27, C31, C34, C41, C43, C46, C52, C55, C56, C57, C61, C66, C75, C76, C81 | 0.1uF | 27 | C0402
C5, C10, C13, C26, C45, C50, C53, C54, C59, C65, C69, C70 | 2.2uF | 12 | C0402
C19 | NC/2.2pF | 1 | C0402
C21, C23 | 4.7uF | 2 | C0402
C37, C74 | 1uF | 2 | C0402
C38, C40 | 22pF | 2 | C0402
C71, C72 | 0.47uF | 2 | C0402
C79 | 47uF | 1 | C0603
C80 | 0.22uF | 1 | C0402
D1, D2 | 40V1A | 2 | SOD523
DS1 | 翠绿色 | 1 | LED0402
DS2 | 蓝色 | 1 | LED0402
J1, J2 | TypeC-16P | 2 | usb-typec-16p
J4 | HDMI_MINI | 1 | HDMI_T _mini
J5 | ipex | 1 | I-PEX SOCKET
J6 | TF | 1 | TFCARD-1040310811
L1, L4, L5 | 1.5uH | 3 | VLS2016
L2 | 5.6nH | 1 | L0402
L3 | 4.7nH | 1 | L0402
L6 | 2.2uH | 1 | VLS2016
P4 | 18_ffc | 1 | FFC/SM0.5-1H18
R1, R3, R46 | 33R | 3 | R0402
R2, R40 | 1.8K | 2 | R0402
R4 | 6.04k 1% | 1 | R0402
R5, R18 | 100K | 2 | R0402
R6, R13, R16, R25 | 0R | 4 | R0402
R7 | NC/0R | 1 | R0402
R8, R9, R28, R30, R32, R54, R55, R64, R65 | 10K | 9 | R0402
R10, R17, R27, R31 | NC | 4 | R0402
R12, R47 | 2K-1% | 2 | R0402
R14, R19, R33 | NC/100K | 3 | R0402
R15, R20, R21, R22, R23, R24 | 47K | 6 | R0402
R26, R35, R49 | 1K | 3 | R0402
R29 | 680K 1% | 1 | R0402
R34, R67 | 150K 1% | 2 | R0402
R39, R56, R62, R63 | 100R | 4 | R0402
R41, R42 | 5.1K | 2 | R0402
R43, R44 | 36K | 2 | R0402
R45 | 27K 1% | 1 | R0402
C4, R57, R58, R59 | 240-1% | 4 | R0402
R66 | 75R | 1 | R0402
U1 | H616-BGA | 1 | BGA284
U2 | DDR3 | 1 | FBGA96-10X14
U3 | RTL8723DS | 1 | RTL8723DS
U4, U5, U6 | RClamp0524P | 3 | SLP2510P8-zhai
U7 | AXP313A | 1 | QFN20
U8 | MT3410LB | 1 | SOT23-5
U11 | SPIFLASH | 1 | WSON-SPIFLASH
X1 | XTAL2520 | 1 | XTAL2520